## branch
| name | bus_from | bus_to | is_enabled | rate | mttf | mttr | R | X | G | B | tap_module | angle
0 | Branch 1 | Bus 3 | Bus 1 | TRUE | 70 | 0 | 0 | 0.05 | 0.11 | 1e-20 | 0.02 | 1 | 0
1 | Branch 1 | Bus 4 | Bus 3 | TRUE | 25 | 0 | 0 | 0.06 | 0.13 | 1e-20 | 0.03 | 1 | 0
2 | Branch 1 | Bus 5 | Bus 4 | TRUE | 30 | 0 | 0 | 0.04 | 0.09 | 1e-20 | 0.02 | 1 | 0
3 | Branch 1 | Bus 5 | Bus 2 | TRUE | 6 | 0 | 0 | 0.04 | 0.09 | 1e-20 | 0.02 | 1 | 0
4 | Branch 1 | Bus 5 | Bus 1 | TRUE | 90 | 0 | 0 | 0.03 | 0.08 | 1e-20 | 0.02 | 1 | 0
5 | Branch 1 | Bus 2 | Bus 1 | TRUE | 60 | 0 | 0 | 0.05 | 0.11 | 1e-08 | 0.02 | 1 | 0
6 | Branch 1 | Bus 2 | Bus 3 | TRUE | 2 | 0 | 0 | 0.04 | 0.09 | 1e-20 | 0.02 | 1 | 0

## static_generator
name | bus | S

## shunt
name | bus | Y

## battery
name | bus | P | Vset | Snom | Enom | Qmin | Qmax

## controlled_generator
| name | bus | P | Vset | Snom | Qmin | Qmax
0 | gen | Bus 1 | 0 | 1 | 9999 | -9999 | 9999

## load
| name | bus | Z | I | S
0 | Load | Bus 2 | 0j | 0j | (40+20j)
1 | Load | Bus 3 | 0j | 0j | (25+15j)
2 | Load | Bus 4 | 0j | 0j | (40+20j)
3 | Load | Bus 5 | 0j | 0j | (50+20j)

## bus
| name | is_enabled | is_slack | Vnom | Vmin | Vmax | Zf | x | y
0 | Bus 1 | True | False | 10.0 | 0.9 | 1.1 | 0j | -838.0 | -638.0
1 | Bus 2 | True | False | 10.0 | 0.9 | 1.1 | 0j | -1160.0 | -883.0
2 | Bus 3 | True | False | 10.0 | 0.9 | 1.1 | 0j | -533.0 | -786.0
3 | Bus 4 | True | False | 10.0 | 0.9 | 1.1 | 0j | -522.0 | -455.0
4 | Bus 5 | True | False | 10.0 | 0.9 | 1.1 | 0j | -1142.0 | -386.0

## config
| Property | Value
0 | BaseMVA | 100
1 | Version | 2
2 | Name | Grid