## shunt
| name | bus | Y
0 | shunt | Bus 9 LV | 19j

## load
| name | bus | Z | I | S
0 | Load | Bus 2 HV | 0j | 0j | (21.7+12.7j)
1 | Load | Bus 3 HV | 0j | 0j | (94.2+19j)
2 | Load | Bus 4 HV | 0j | 0j | (47.8-3.9j)
3 | Load | Bus 5 HV | 0j | 0j | (7.6+1.6j)
4 | Load | Bus 6 LV | 0j | 0j | (11.2+7.5j)
5 | Load | Bus 9 LV | 0j | 0j | (29.5+16.6j)
6 | Load | Bus 10 LV | 0j | 0j | (9+5.8j)
7 | Load | Bus 11 LV | 0j | 0j | (3.5+1.8j)
8 | Load | Bus 12 LV | 0j | 0j | (6.1+1.6j)
9 | Load | Bus 13 LV | 0j | 0j | (13.5+5.8j)
10 | Load | Bus 14 LV | 0j | 0j | (14.9+5j)

## static_generator
name | bus | S

## bus
| name | is_enabled | is_slack | Vnom | Vmin | Vmax | x | y
0 | Bus 1 HV | 1 | 1 | 139.92 | 0.94 | 1.06 | 543 | 1000
1 | Bus 2 HV | 1 | 0 | 137.94 | 0.94 | 1.06 | 560 | 911
2 | Bus 3 HV | 1 | 0 | 133.32 | 0.94 | 1.06 | 609 | 905
3 | Bus 4 HV | 1 | 0 | 134.46 | 0.94 | 1.06 | 556 | 705
4 | Bus 5 HV | 1 | 0 | 134.67 | 0.94 | 1.06 | 454 | 838
5 | Bus 6 LV | 1 | 0 | 35.31 | 0.94 | 1.06 | 124 | 583
6 | Bus 7 ZV | 1 | 0 | 1.06 | 0.94 | 1.06 | 666 | 340
7 | Bus 8 TV | 1 | 0 | 11.99 | 0.94 | 1.06 | 904 | 0
8 | Bus 9 LV | 1 | 0 | 34.86 | 0.94 | 1.06 | 410 | 454
9 | Bus 10 LV | 1 | 0 | 34.69 | 0.94 | 1.06 | 223 | 409
10 | Bus 11 LV | 1 | 0 | 34.88 | 0.94 | 1.06 | 111 | 462
11 | Bus 12 LV | 1 | 0 | 34.82 | 0.94 | 1.06 | 0 | 527
12 | Bus 13 LV | 1 | 0 | 34.66 | 0.94 | 1.06 | 52 | 500
13 | Bus 14 LV | 1 | 0 | 34.18 | 0.94 | 1.06 | 185 | 436

## config
| Property | Value
0 | BaseMVA | 100
1 | Version | 2

## controlled_generator
| name | bus | P | Vset | Snom | Qmin | Qmax
0 | gen 0 | Bus 1 HV | 232.4 | 1.06 | 9999 | 0 | 10
1 | gen 1 | Bus 2 HV | 40 | 1.045 | 9999 | -40 | 50
2 | gen 2 | Bus 3 HV | 0 | 1.01 | 9999 | 0 | 40
3 | gen 3 | Bus 6 LV | 0 | 1.07 | 9999 | -6 | 24
4 | gen 4 | Bus 8 TV | 0 | 1.09 | 9999 | -6 | 24

## branch
| name | bus_from | bus_to | is_enabled | rate | mttf | mttr | R | X | G | B | tap_module | angle
0 | branch 0 | Bus 1 HV | Bus 2 HV | 1 | 0 | 0 | 0 | 0.01938 | 0.05917 | 0 | 0.0528 | 1 | 0
1 | branch 1 | Bus 1 HV | Bus 5 HV | 1 | 0 | 0 | 0 | 0.05403 | 0.22304 | 0 | 0.0492 | 1 | 0
2 | branch 2 | Bus 2 HV | Bus 3 HV | 1 | 0 | 0 | 0 | 0.04699 | 0.19797 | 0 | 0.0438 | 1 | 0
3 | branch 3 | Bus 2 HV | Bus 4 HV | 1 | 0 | 0 | 0 | 0.05811 | 0.17632 | 0 | 0.034 | 1 | 0
4 | branch 4 | Bus 2 HV | Bus 5 HV | 1 | 0 | 0 | 0 | 0.05695 | 0.17388 | 0 | 0.0346 | 1 | 0
5 | branch 5 | Bus 3 HV | Bus 4 HV | 1 | 0 | 0 | 0 | 0.06701 | 0.17103 | 0 | 0.0128 | 1 | 0
6 | branch 6 | Bus 4 HV | Bus 5 HV | 1 | 0 | 0 | 0 | 0.01335 | 0.04211 | 0 | 0 | 1 | 0
7 | branch 7 | Bus 4 HV | Bus 7 ZV | 1 | 0 | 0 | 0 | 0 | 0.20912 | 0 | 0 | 0.978 | 0
8 | branch 8 | Bus 4 HV | Bus 9 LV | 1 | 0 | 0 | 0 | 0 | 0.55618 | 0 | 0 | 0.969 | 0
9 | branch 9 | Bus 5 HV | Bus 6 LV | 1 | 0 | 0 | 0 | 0 | 0.25202 | 0 | 0 | 0.932 | 0
10 | branch 10 | Bus 6 LV | Bus 11 LV | 1 | 0 | 0 | 0 | 0.09498 | 0.1989 | 0 | 0 | 1 | 0
11 | branch 11 | Bus 6 LV | Bus 12 LV | 1 | 0 | 0 | 0 | 0.12291 | 0.25581 | 0 | 0 | 1 | 0
12 | branch 12 | Bus 6 LV | Bus 13 LV | 1 | 0 | 0 | 0 | 0.06615 | 0.13027 | 0 | 0 | 1 | 0
13 | branch 13 | Bus 7 ZV | Bus 8 TV | 1 | 0 | 0 | 0 | 0 | 0.17615 | 0 | 0 | 1 | 0
14 | branch 14 | Bus 7 ZV | Bus 9 LV | 1 | 0 | 0 | 0 | 0 | 0.11001 | 0 | 0 | 1 | 0
15 | branch 15 | Bus 9 LV | Bus 10 LV | 1 | 0 | 0 | 0 | 0.03181 | 0.0845 | 0 | 0 | 1 | 0
16 | branch 16 | Bus 9 LV | Bus 14 LV | 1 | 0 | 0 | 0 | 0.12711 | 0.27038 | 0 | 0 | 1 | 0
17 | branch 17 | Bus 10 LV | Bus 11 LV | 1 | 0 | 0 | 0 | 0.08205 | 0.19207 | 0 | 0 | 1 | 0
18 | branch 18 | Bus 12 LV | Bus 13 LV | 1 | 0 | 0 | 0 | 0.22092 | 0.19988 | 0 | 0 | 1 | 0
19 | branch 19 | Bus 13 LV | Bus 14 LV | 1 | 0 | 0 | 0 | 0.17093 | 0.34802 | 0 | 0 | 1 | 0

## battery
name | bus | P | Vset | Snom | Enom | Qmin | Qmax